## DESCRIPTION
La capabilité machine Cm et Cmk
Clacul de Cm :
=
Il existe deux spécifications
= =
une seule spécification une seule spécification Condition de capabilité :
- Si Cm et Cmk supérieurs à 1,33 machine capable et bien centrée
- Si Cm > 1,33 et Cmk < 1,33 machine capable et mal centrée
- Si Cm <1,33 machine non capable
- Si Cm et Cmk supérieurs à 1,33 machine capable et bien centrée
- Si Cm > 1,33 et Cmk < 1,33 machine capable et mal centrée
- Si Cm <1,33 machine non capable
La capabilité machine Cm et Cmk
Clacul de Cm :
𝑪_𝒎= (𝑻_𝑺−𝑻_𝑰)/(𝟔∗𝝈)
Il existe deux spécifications
𝑪_(𝒎_𝑺 )= (𝑻_𝑺−𝑿 ̅)/(𝟑∗𝝈) 𝑪_(𝒎_𝑰 )= (𝑿 ̅−𝑻_𝑰)/(𝟑∗𝝈)
une seule spécification 𝑻_𝑺 une seule spécification 𝑻_𝑰 Condition de capabilité :
- Si Cm et Cmk supérieurs à 1,33 machine capable et bien centrée
- Si Cm > 1,33 et Cmk < 1,33 machine capable et mal centrée
- Si Cm <1,33 machine non capable
- Si Cm et Cmk supérieurs à 1,33 machine capable et bien centrée
- Si Cm > 1,33 et Cmk < 1,33 machine capable et mal centrée
- Si Cm <1,33 machine non capable
‑ : limite supérieure de tolérance - limite inférieure.
: écart ‑ type de la dispersion de la machine.
𝑻_𝑺 ‑ 𝑻_𝑰 : limite supérieure de tolérance - limite inférieure.
𝝈 : écart ‑ type de la dispersion de la machine.
Le processus est stable lorsque les conditions suivantes sont satisfaites :
- 2/3 des points sont près de la ligne centrale (cible) ;
- Peu de points sont situés près des limites de contrôle ;
- Les points sont situés tantôt au-dessus de la ligne centrale, tantôt au-dessous ;
- Les points sont repartis par moitié de manière régulière des deux côtés dela ligne centrale ;
- Il n’a pas de points en dehors des limites de contrôle.
Carte de controle

## CM-FOUR-05
PART NUMBER | DATE |  | OPERATION | MACHINE | DEPARTMENT
| 2016-01-12 |  | REBAINE Nawel | FOUR G2M-01 | METROLOGIE
ORDRE | MESURE | ETENDUEDE | SQAURE
CHRONOLOGIQUE |  | MESURE U | DE MESURE
1 | 71.8 | 0.099849 | 5155.24 |  |  |  | Valeurs statistiques:
2 | 71.7 | 0.051844 | 5140.89 | TOLERANCES
3 | 71.6 | 0.0038403 | 5126.56 |  |  |  | NB de valeurs | 50 | σn-1 | 2.0832
4 | 71.5 | -0.044164 | 5112.25 | USL | 77.8415 | Vérifier les tolérances avec la maintenace de SNVI | Moyenne | 71.592 | 6*σ | 12.4989
5 | 71.4 | -0.092168 | 5097.96 | LSL | 65.3425 |  | Maxi: | 76.1 | Xb+3σ | 77.8415
6 | 71.3 | -0.14017 | 5083.69 |  |  |  | Mini: | 68.4 | Xb-3σ | 65.3425
7 | 71.1 | -0.23618 | 5055.21 | CIBLE | 71.592
8 | 71.3 | -0.14017 | 5083.69 | IT | 12.4989
9 | 71 | -0.28418 | 5041
10 | 70.7 | -0.4282 | 4998.49
11 | 70.5 | -0.52421 | 4970.25
12 | 70.4 | -0.57221 | 4956.16 | CALCULATIONS
13 | 70.3 | -0.62021 | 4942.09
14 | 70.2 | -0.66822 | 4928.04 | (X)2 | 12813536.16
15 | 70.1 | -0.71622 | 4914.01 | N | 50
16 | 70 | -0.76423 | 4900 | (X)2/n | 256270.7232
17 | 69.6 | -0.95624 | 4844.16
18 | 69.3 | -1.1003 | 4802.49
19 | 69 | -1.2443 | 4761 | STANDARD DEVIATION = SD
20 | 68.9 | -1.2923 | 4747.21 | N-1 | 49
21 | 68.7 | -1.3883 | 4719.69 | 𝝈 | 2.0832
22 | 68.4 | -1.5323 | 4678.56
23 | 68.5 | -1.4843 | 4692.25 | 2𝝈 | 4.1663
24 | 68.7 | -1.3883 | 4719.69
25 | 70.2 | -0.66822 | 4928.04 | 3𝝈 | 6.2495
26 | 70.4 | -0.57221 | 4956.16
27 | 70.5 | -0.52421 | 4970.25 | 6𝝈 | 12.4989
28 | 70.7 | -0.4282 | 4998.49
29 | 70.8 | -0.38019 | 5012.64
30 | 71.1 | -0.23618 | 5055.21
31 | 71.2 | -0.18818 | 5069.44 | CAPABILITE (Cm)
32 | 71.3 | -0.14017 | 5083.69
33 | 71.4 | -0.092168 | 5097.96 | IT
34 | 71.6 | 0.0038403 | 5126.56 | 6SD
35 | 71.7 | 0.051844 | 5140.89 |  | 1 | Capabilité machine
36 | 71.8 | 0.099849 | 5155.24 | Cm | 1
37 | 71.9 | 0.14785 | 5169.61
38 | 72.4 | 0.38787 | 5241.76
39 | 72.6 | 0.48388 | 5270.76
40 | 72.9 | 0.62789 | 5314.41 | CAPABILITY (Cmk)
41 | 74 | 1.1559 | 5476
42 | 74.1 | 1.2039 | 5490.81
43 | 74.2 | 1.2519 | 5505.64 |  | 1
44 | 74.6 | 1.444 | 5565.16
45 | 74.8 | 1.54 | 5595.04 | OR
46 | 75.6 | 1.924 | 5715.36
47 | 75.8 | 2.02 | 5745.64
48 | 75.9 | 2.068 | 5760.81 |  | 1
49 | 76.1 | 2.164 | 5791.21 |  |  | indicateur de déréglage
50 | 76 | 2.116 | 5776 | Cmk | 1
Machine incapable
|  |  |  | MAX VALUE | 76.1
|  |  |  | MIN VALUE | 68.4
X SUM | 3579.6 |  | 256483.36
X MOYENNE | 71.592 |  |  | Date: | 2017-01-12
ETENDUE | 7.7
|  |  |  | Signed: | SUPERVISEUR METROLOGIE
Capabilité
(𝑇𝑠−𝑋 ̅)/(3∗𝜎)
(𝑋 ̅−𝑇𝐼)/(3∗𝜎)

## CONSTRUCTION DE L'HISTOGRAMME
Construction de l'histogramme
|  | N | 50
Prélèvement
71.8 | 1- | Nombre de classe |  |  | 7.0711 |  | 8
71.7
71.6 | 2- | Etendue de mesure |  |  |  |  | 7.7
71.5
71.4
71.3 |  | Intervalle de la classe |  |  | 1.0889
71.1
71.3 |  | calcul de la valeur limite inférieur |  | Plus petite valeur-1/2(Résolution) |  |  | Plus petite valeur dans le prélèvement Résolution | 68.4 | 67.8555
71 | 3- | [6 empty] | 1.0889
70.7
70.5 | 4- | Construction de l'histogramme
70.4
70.3 |  | KT | Intervalle de classe | Effectif | Fréquence | Effectif cumulées | Fréquence cumulées
70.2 |  | 69 | ]67,9-69,0] | 8 | 16% | 8 | 16%
70.1 |  | 71.1 | ]69,0-71,1] | 12 | 24% | 20 | 40%
70 |  | 72.2 | ]71,1-72,2] | 17 | 34% | 37 | 74%
69.6 |  | 73.3 | ]72,2-73,3] | 3 | 6% | 40 | 80%
69.3 |  | 74.4 | ]73,3-74,4] | 2 | 4% | 42 | 84%
69 |  | 75.5 | ]74,4-75,5] | 3 | 6% | 45 | 90%
68.9 |  | 76.6 | ]75,5-76,6] | 5 | 10% | 50 | 100%
68.7 |  | 77.7 | ]76,6-77,7] | 0 | 0% | 50 | 100%
68.4
68.5
68.7
70.2
70.4
70.5
70.7
70.8
71.1
71.2
71.3
71.4
71.6
71.7
71.8
71.9
72.4
72.6
72.9
74
74.1
74.2
74.6
74.8
75.6
75.8
75.9
76.1
76
[]
𝑲𝑻=√𝑵
𝑯_𝒕=𝑾𝒕/𝑲𝒕
(coté maxi-coté min) dans le prélèvement
𝑾𝒕= (coté maxi-coté min) dans le prélèvement

## COURBE DE GAUSSE
Prélèvement = Classer ordre croisant | Xi-Xmoy | (Xi-Moy)^2 | f(x) | Moyenne | 71.592
76 | 4.408 | 19.4305 | 2.041% | Ecart type S | 2.0832
76.1 | 4.508 | 20.3221 | 1.842% | Cumilative | FALSE
75.9 | 4.308 | 18.5589 | 2.257%
75.8 | 4.208 | 17.7073 | 2.49% | x | f(x) | Effictif
75.6 | 4.008 | 16.0641 | 3.009% | 69 | 0% | 0
74.8 | 3.208 | 10.2913 | 5.851% | 71.1 | 18.62% | 8
74.1 | 2.508 | 6.2901 | 9.278% | 72.2 | 18.35% | 12
74.6 | 3.008 | 9.0481 | 6.752% | 73.3 | 13.68% | 17
74.2 | 2.608 | 6.8017 | 8.747% | 74.4 | 7.72% | 3
72.9 | 1.308 | 1.7109 | 15.72% | 75.5 | 3.296% | 2
72.4 | 0.808 | 0.65286 | 17.76% | 76.6 | 1.065% | 3
72.6 | 1.008 | 1.0161 | 17.04% | 77.7 | 0.2602% | 5
74 | 2.408 | 5.7985 | 9.818% | 0 | 0% | 0
71.9 | 0.308 | 0.094864 | 18.94%
71.8 | 0.208 | 0.043264 | 19.06% |  |  |  | Décentage de la couble vers la limite inférieure
71.7 | 0.108 | 0.011664 | 19.13%
71.6 | 0.008 | 6.4e-05 | 19.15%
71.4 | -0.192 | 0.036864 | 19.07%
71.3 | -0.292 | 0.085264 | 18.96%
71.2 | -0.392 | 0.15366 | 18.81%
71.1 | -0.492 | 0.24206 | 18.62%
70.8 | -0.792 | 0.62726 | 17.82%
70.5 | -1.092 | 1.1925 | 16.69%
70.7 | -0.892 | 0.79566 | 17.47%
70.4 | -1.192 | 1.4209 | 16.26%
70.2 | -1.392 | 1.9377 | 15.32%
68.7 | -2.892 | 8.3637 | 7.306%
68.7 | -2.892 | 8.3637 | 7.306%
68.5 | -3.092 | 9.5605 | 6.365%
68.9 | -2.692 | 7.2469 | 8.309% | La courbe est décalée vers
68.4 | -3.192 | 10.1889 | 5.92%
69 | -2.592 | 6.7185 | 8.831%
69.3 | -2.292 | 5.2533 | 10.45%
69.6 | -1.992 | 3.9681 | 12.12%
70 | -1.592 | 2.5345 | 14.3%
70.1 | -1.492 | 2.2261 | 14.82%
70.2 | -1.392 | 1.9377 | 15.32%
70.3 | -1.292 | 1.6693 | 15.8%
70.4 | -1.192 | 1.4209 | 16.26%
70.5 | -1.092 | 1.1925 | 16.69%
71 | -0.592 | 0.35046 | 18.39%
71.3 | -0.292 | 0.085264 | 18.96%
70.7 | -0.892 | 0.79566 | 17.47%
71.3 | -0.292 | 0.085264 | 18.96%
71.1 | -0.492 | 0.24206 | 18.62%
71.5 | -0.092 | 0.008464 | 19.13%
71.6 | 0.008 | 6.4e-05 | 19.15%
71.4 | -0.192 | 0.036864 | 19.07%
71.7 | 0.108 | 0.011664 | 19.13%
71.8 | 0.208 | 0.043264 | 19.06%

## CARTE DE CONTROLE
CARTE DE CONTRÔLE
Ordre de Prélèvement | Xi | LCS | LSS | CIBLE | LSI | LCI
1 | 71.8 | 77.8415 | 75.7583 | 71.592 | 67.4257 | 65.3425 | LCS | CIBLE+3*𝝈 | 77.8415
2 | 71.7 | 77.8415 | 75.7583 | 71.592 | 67.4257 | 65.3425 | LSS | CIBLE+2*𝝈 | 75.7583
3 | 71.6 | 77.8415 | 75.7583 | 71.592 | 67.4257 | 65.3425 | CIBLE=moy | CIBLE | 71.592
4 | 71.5 | 77.8415 | 75.7583 | 71.592 | 67.4257 | 65.3425 | LSI | CIBLE-2*𝝈 | 67.4257
5 | 71.4 | 77.8415 | 75.7583 | 71.592 | 67.4257 | 65.3425 | LCI | CIBLE-3*𝝈 | 65.3425
6 | 71.3 | 77.8415 | 75.7583 | 71.592 | 67.4257 | 65.3425
7 | 71.1 | 77.8415 | 75.7583 | 71.592 | 67.4257 | 65.3425
8 | 71.3 | 77.8415 | 75.7583 | 71.592 | 67.4257 | 65.3425
9 | 71 | 77.8415 | 75.7583 | 71.592 | 67.4257 | 65.3425
10 | 70.7 | 77.8415 | 75.7583 | 71.592 | 67.4257 | 65.3425
11 | 70.5 | 77.8415 | 75.7583 | 71.592 | 67.4257 | 65.3425
12 | 70.4 | 77.8415 | 75.7583 | 71.592 | 67.4257 | 65.3425
13 | 70.3 | 77.8415 | 75.7583 | 71.592 | 67.4257 | 65.3425
14 | 70.2 | 77.8415 | 75.7583 | 71.592 | 67.4257 | 65.3425
15 | 70.1 | 77.8415 | 75.7583 | 71.592 | 67.4257 | 65.3425
16 | 70 | 77.8415 | 75.7583 | 71.592 | 67.4257 | 65.3425
17 | 69.6 | 77.8415 | 75.7583 | 71.592 | 67.4257 | 65.3425
18 | 69.3 | 77.8415 | 75.7583 | 71.592 | 67.4257 | 65.3425
19 | 69 | 77.8415 | 75.7583 | 71.592 | 67.4257 | 65.3425
20 | 68.9 | 77.8415 | 75.7583 | 71.592 | 67.4257 | 65.3425
21 | 68.7 | 77.8415 | 75.7583 | 71.592 | 67.4257 | 65.3425
22 | 68.4 | 77.8415 | 75.7583 | 71.592 | 67.4257 | 65.3425
23 | 68.5 | 77.8415 | 75.7583 | 71.592 | 67.4257 | 65.3425
24 | 68.7 | 77.8415 | 75.7583 | 71.592 | 67.4257 | 65.3425
25 | 70.2 | 77.8415 | 75.7583 | 71.592 | 67.4257 | 65.3425
26 | 70.4 | 77.8415 | 75.7583 | 71.592 | 67.4257 | 65.3425
27 | 70.5 | 77.8415 | 75.7583 | 71.592 | 67.4257 | 65.3425
28 | 70.7 | 77.8415 | 75.7583 | 71.592 | 67.4257 | 65.3425
29 | 70.8 | 77.8415 | 75.7583 | 71.592 | 67.4257 | 65.3425
30 | 71.1 | 77.8415 | 75.7583 | 71.592 | 67.4257 | 65.3425
31 | 71.2 | 77.8415 | 75.7583 | 71.592 | 67.4257 | 65.3425
32 | 71.3 | 77.8415 | 75.7583 | 71.592 | 67.4257 | 65.3425
33 | 71.4 | 77.8415 | 75.7583 | 71.592 | 67.4257 | 65.3425
34 | 71.6 | 77.8415 | 75.7583 | 71.592 | 67.4257 | 65.3425
35 | 71.7 | 77.8415 | 75.7583 | 71.592 | 67.4257 | 65.3425
36 | 71.8 | 77.8415 | 75.7583 | 71.592 | 67.4257 | 65.3425
37 | 71.9 | 77.8415 | 75.7583 | 71.592 | 67.4257 | 65.3425
38 | 72.4 | 77.8415 | 75.7583 | 71.592 | 67.4257 | 65.3425
39 | 72.6 | 77.8415 | 75.7583 | 71.592 | 67.4257 | 65.3425
40 | 72.9 | 77.8415 | 75.7583 | 71.592 | 67.4257 | 65.3425
41 | 74 | 77.8415 | 75.7583 | 71.592 | 67.4257 | 65.3425
42 | 74.1 | 77.8415 | 75.7583 | 71.592 | 67.4257 | 65.3425
43 | 74.2 | 77.8415 | 75.7583 | 71.592 | 67.4257 | 65.3425
44 | 74.6 | 77.8415 | 75.7583 | 71.592 | 67.4257 | 65.3425
45 | 74.8 | 77.8415 | 75.7583 | 71.592 | 67.4257 | 65.3425
46 | 75.6 | 77.8415 | 75.7583 | 71.592 | 67.4257 | 65.3425
47 | 75.8 | 77.8415 | 75.7583 | 71.592 | 67.4257 | 65.3425
48 | 75.9 | 77.8415 | 75.7583 | 71.592 | 67.4257 | 65.3425
49 | 76.1 | 77.8415 | 75.7583 | 71.592 | 67.4257 | 65.3425
50 | 76 | 77.8415 | 75.7583 | 71.592 | 67.4257 | 65.3425